## sheet1
设备链设备栈 设备过滤
1、设备链、设备栈
设备链（device chain）是由设备对象（Device Object）的 NextDevice 成员组成的。
设备堆栈（device stack）是由设备对象中的 AttachedDevice 属性构成的，
用与处理与一个物理设备相关的 I/O 请求
使用DeviceTree.exe查看设备链、设备栈
2、按键设备过滤
API
IoSetCompletionRoutine: 例程注册一个IoCompletion例程，该例程将在下一级驱动程序完成给定 IRP 的请求操作时被调用。
IoGetCurrentIrpStackLocation:例程返回指向指定 IRP 中调用者的 I/O 堆栈位置的指针。
PoStartNextPowerIrp:例程向电源管理器发出信号，表示驱动程序已准备好处理下一个电源IRP。
PoCallDriver:例程将电源IRP传递给设备堆栈中的下一个较低驱动程序。
IoSkipCurrentIrpStackLocation: 宏修改系统的IO_STACK_LOCATION数组指针，以便当当前驱动程序调用下一个较低级别的驱动程序时，
该驱动程序会收到与当前驱动程序相同的IO_STACK_LOCATION结构。
|  | IoCallDriver: 例程包装了IofCallDriver，它将 IRP 发送到与指定设备对象关联的驱动程序。 |  | xxCallDriver与IoSkipCurrentIrpStack...同时使用
代码
主键盘 scan code 表

## Sheet2
1）以键盘驱动对象为例
2）附加第一个过滤设备对象，
刷新DeviceTree.exe，设备栈增加，该过滤设备可以处理键盘硬件的io请求 即监听按键

## Sheet3
#include <ntddk.h>
#include <ntddkbd.h>
#include "KeyboardScanfCode.h"
// 设备扩展结构
typedef struct _Dev_exten
{
ULONG Size;// 该结构大小
PDEVICE_OBJECT FilterDevice;// 过滤设备对象
PDEVICE_OBJECT TargeDevice;// 下一设备对象
PDEVICE_OBJECT LowDevice;// 最底层设备对象
KSPIN_LOCK IoRequestSpinLock;// 自旋锁
KEVENT IoInProgressEvent;// 事件
PIRP pIrp;// IRP
} DEV_EXTENSION, *PDEV_EXTENSION;
// 声明微软未公开的ObReferenceObjectByName()函数
NTSTATUS ObReferenceObjectByName(
PUNICODE_STRING ObjectName,
ULONG Attributes,
PACCESS_STATE AccessState,
ACCESS_MASK DesiredAccess,
POBJECT_TYPE ObjectType,
KPROCESSOR_MODE AccessMode,
PVOID ParseContest,
PVOID *Object
);
extern POBJECT_TYPE *IoDriverObjectType;
//解除绑定
NTSTATUS DeAttach(PDEVICE_OBJECT pdevice)
{
PDEV_EXTENSION devExt;
devExt = (PDEV_EXTENSION)pdevice->DeviceExtension;
IoDetachDevice(devExt->TargeDevice);
devExt->TargeDevice = NULL;
IoDeleteDevice(pdevice);
devExt->FilterDevice = NULL;
return STATUS_SUCCESS;
}
//设备卸载函数
NTSTATUS DriverUnload(PDRIVER_OBJECT pDriver)
{
PDEVICE_OBJECT pDevice;
PDEV_EXTENSION devExt;
UNREFERENCED_PARAMETER(pDriver);
KdPrintEx((77,0,"DriverEntry Unloading...\n"));
pDevice = pDriver->DeviceObject;
while (pDevice)
{
DeAttach(pDevice);
pDevice = pDevice->NextDevice;
}
pDriver->DeviceObject = NULL;
return STATUS_SUCCESS;
}
// 设备操作通用分发函数
NTSTATUS GeneralDispatch(PDEVICE_OBJECT pDevice, PIRP pIrp)
{
NTSTATUS status;
KdPrintEx((77,0,"General Diapatch\n"));
PDEV_EXTENSION devExt = (PDEV_EXTENSION)pDevice->DeviceExtension;
PDEVICE_OBJECT lowDevice = devExt->LowDevice;
IoSkipCurrentIrpStackLocation(pIrp);
status = IoCallDriver(lowDevice, pIrp);
return status;
}
// IRP读操作的完成回调函数
NTSTATUS ReadComp(PDEVICE_OBJECT pDevice, PIRP pIrp, PVOID Context)
{
CHAR ch[2] = { 0 };
NTSTATUS status;
PIO_STACK_LOCATION stack;
ULONG keyNumber;
PKEYBOARD_INPUT_DATA myData;
stack = IoGetCurrentIrpStackLocation(pIrp);
if (NT_SUCCESS(pIrp->IoStatus.Status))
{
// 获取键盘数据
myData = pIrp->AssociatedIrp.SystemBuffer;
// SystemBuffer是一个数组,Information记录着大小
keyNumber = (ULONG)(pIrp->IoStatus.Information / sizeof(PKEYBOARD_INPUT_DATA));
//for (ULONG i = 0; i < keyNumber; i++)
for (ULONG i = keyNumber-1; i < keyNumber; i++)
{
if (PCScanfCode[myData->MakeCode] == 0) break;;
if (myData->Flags != KEY_MAKE) break;// 只记录按下
KdPrintEx((77,0,"scanfcode:0x%x\tchar:%s\t%s\n",
myData->MakeCode,
PCScanfCode[myData->MakeCode],
myData->Flags ? "Up" : "Down"));
//if (myData->MakeCode == 0x1f)
//{
//myData->MakeCode = 0x20;
//}
}
}
// PendingReturned 带返回的
if (pIrp->PendingReturned)
{
IoMarkIrpPending(pIrp);
}
return pIrp->IoStatus.Status;
}
// IRP读分发函数
NTSTATUS ReadDispatch(PDEVICE_OBJECT pDevice, PIRP pIrp)
{
NTSTATUS status = STATUS_SUCCESS;
PDEV_EXTENSION devExt;
PDEVICE_OBJECT lowDevice;
PIO_STACK_LOCATION stack;
if (pIrp->CurrentLocation == 1)
{
KdPrintEx((77,0,"irp send error..\n"));
status = STATUS_INVALID_DEVICE_REQUEST;
pIrp->IoStatus.Status = status;
pIrp->IoStatus.Information = 0;
IoCompleteRequest(pIrp, IO_NO_INCREMENT);
return status;
}
// 得到设备扩展。目的是之后为了获得下一个设备的指针。
devExt = pDevice->DeviceExtension;
lowDevice = devExt->LowDevice;
stack = IoGetCurrentIrpStackLocation(pIrp);
// 复制IRP栈
IoCopyCurrentIrpStackLocationToNext(pIrp);
// 设置IRP完成回调函数,IoCompleteRequest触发
IoSetCompletionRoutine(pIrp, ReadComp, pDevice, TRUE, TRUE, TRUE);
status = IoCallDriver(lowDevice, pIrp);
return status;
}
// 电源IRP分发函数
NTSTATUS PowerDispatch(PDEVICE_OBJECT pDevice, PIRP pIrp)
{
PDEV_EXTENSION devExt;
devExt = (PDEV_EXTENSION)pDevice->DeviceExtension;
PoStartNextPowerIrp(pIrp);
IoSkipCurrentIrpStackLocation(pIrp);// Irp->CurrentLocation++;
return PoCallDriver(devExt->TargeDevice, pIrp);
}
// 即插即用IRP分发函数
NTSTATUS PnPDispatch(PDEVICE_OBJECT pDevice, PIRP pIrp)
{
PDEV_EXTENSION devExt;
PIO_STACK_LOCATION stack;
NTSTATUS status = STATUS_SUCCESS;
devExt = (PDEV_EXTENSION)pDevice->DeviceExtension;
stack = IoGetCurrentIrpStackLocation(pIrp);
switch (stack->MinorFunction)
{
case IRP_MN_REMOVE_DEVICE :
// 首先把请求发下去
IoSkipCurrentIrpStackLocation(pIrp);
IoCallDriver(devExt->LowDevice, pIrp);
// 然后解除绑定。
IoDetachDevice(devExt->LowDevice);
// 删除我们自己生成的虚拟设备。
IoDeleteDevice(pDevice);
status = STATUS_SUCCESS;
break;
default :
// 对于其他类型的IRP，全部都直接下发即可。
IoSkipCurrentIrpStackLocation(pIrp);
status = IoCallDriver(devExt->LowDevice, pIrp);
}
return status;
}
// 初始化扩展设备
NTSTATUS DevExtInit(PDEV_EXTENSION devExt, PDEVICE_OBJECT filterDevice, PDEVICE_OBJECT targetDevice, PDEVICE_OBJECT lowDevice)
{
memset(devExt, 0, sizeof(DEV_EXTENSION));
devExt->FilterDevice = filterDevice;
devExt->TargeDevice = targetDevice;
devExt->LowDevice = lowDevice;
devExt->Size = sizeof(DEV_EXTENSION);
KeInitializeSpinLock(&devExt->IoRequestSpinLock);
KeInitializeEvent(&devExt->IoInProgressEvent, NotificationEvent, FALSE);
return STATUS_SUCCESS;
}
// 将过滤设备绑定到目标设备上
NTSTATUS AttachDevice(PDRIVER_OBJECT pDriver, PUNICODE_STRING RegPatch)
{
UNICODE_STRING kbdName = RTL_CONSTANT_STRING(L"\\Driver\\Kbdclass");
NTSTATUS status = 0;
PDEV_EXTENSION devExt;// 过滤设备的扩展设备
PDEVICE_OBJECT filterDevice;// 过滤设备
PDEVICE_OBJECT targetDevice;// 目标设备（键盘设备）
PDEVICE_OBJECT lowDevice;// 底层设备（向某一个设备上加一个设备时不一定是加到此设备上，而加在设备栈的栈顶）
PDRIVER_OBJECT kbdDriver;// 用于接收打开的物理键盘设备
// 获取键盘驱动的对象，保存在kbdDriver
status = ObReferenceObjectByName(&kbdName, OBJ_CASE_INSENSITIVE, NULL, 0, *IoDriverObjectType, KernelMode, NULL, &kbdDriver);
if (!NT_SUCCESS(status))
{
KdPrintEx((77,0,"Open KeyBoard Driver Failed\n"));
return status;
}
else
{
// 解引用
ObDereferenceObject(kbdDriver);
}
// 获取键盘驱动设备链中的第一个设备
targetDevice = kbdDriver->DeviceObject;
// 像链表操作一样，遍历键盘键盘设备链中的所有设备
while (targetDevice)
{
// 创建一个过滤设备
status = IoCreateDevice(pDriver, sizeof(DEV_EXTENSION), NULL, targetDevice->DeviceType, targetDevice->Characteristics, FALSE, &filterDevice);
if (!NT_SUCCESS(status))
{
KdPrintEx((77,0,"Create New FilterDevice Failed\n"));
filterDevice = targetDevice = NULL;
return status;
}
// 将调用者的设备对象附加到链中最高的设备对象，并返回指向先前最高的设备对象的指针。
lowDevice = IoAttachDeviceToDeviceStack(filterDevice, targetDevice);
if (!lowDevice)
{
KdPrintEx((77,0,"Attach Faided!\n"));
IoDeleteDevice(filterDevice);
filterDevice = NULL;
return status;
}
// 初始化设备扩展
devExt = (PDEV_EXTENSION)filterDevice->DeviceExtension;
DevExtInit(devExt, filterDevice, targetDevice, lowDevice);
filterDevice->DeviceType = lowDevice->DeviceType;
filterDevice->Characteristics = lowDevice->Characteristics;
filterDevice->StackSize = lowDevice->StackSize + 1;
filterDevice->Flags |= lowDevice->Flags & (DO_BUFFERED_IO | DO_DIRECT_IO | DO_POWER_PAGABLE);
// filterDevice->Flags &= DO_DEVICE_INITIALIZING;// 去掉设备初始化
// 遍历下一个设备
targetDevice = targetDevice->NextDevice;
}
KdPrintEx((77,0,"Create And Attach Finshed...\n"));
return status;
}
// 驱动入口函数
NTSTATUS DriverEntry(PDRIVER_OBJECT pDriver, PUNICODE_STRING RegPath)
{
memset(&PCScanfCode[60], 0, 0xff - 60);
ULONG i;
NTSTATUS status = STATUS_SUCCESS;
pDriver->DriverUnload = DriverUnload;// 注册驱动卸载函数
for (i = 0; i < IRP_MJ_MAXIMUM_FUNCTION; i++)
{
pDriver->MajorFunction[i] = GeneralDispatch;// 注册通用的IRP分发函数
}
pDriver->MajorFunction[IRP_MJ_READ] = ReadDispatch;// 注册读IRP分发函数
pDriver->MajorFunction[IRP_MJ_POWER] = PowerDispatch;// 注册电源IRP分发函数
pDriver->MajorFunction[IRP_MJ_PNP] = PnPDispatch;// 注册即插即用IRP分发函数
AttachDevice(pDriver, RegPath);// 绑定设备
return status;
}

## Sheet4
key mark break key mark break key mark break key mark break
~/· 29 a9 <tab> 0f 8f <scapslock> 3a ba <L-shift> 2a aa
!/1 02 82 q 10 90 a 1e 9e z 2c ac
@/2 03 83 w 11 91 s 1f 9f x 2d ad
#/3 04 84 e 12 12 d 20 a0 c 2e ae
$/4 05 85 r 13 93 f 21 a1 v 2f af
%/5 06 86 t 14 94 g 22 a2 b 30 b0
^/6 07 87 y 15 95 h 23 a3 n 31 b1
&/7 08 88 u 16 96 j 24 a4 m 32 b2
*/8 09 89 i 17 97 k 25 a5 </, 33 b3
(/9 0a 8a o 18 98 l 26 a6 >/. 34 b4
)/0 0b 8b p 19 99 :/; 27 a7 ?// 35 b5
_/- 0c 8c {/[ 1a 9a "/' 28 a8 <R-shift> 36 b6
+/= 0d 8d }/] 1b 9b <Enter> 1c 9c <L-ctrl> 1d 9d
¦/\ 2b ab <L-alt> 38 b8
<backspace> 0e 8e <space> 39 b9
<R-alt> e0 38 e0 b8
<R-ctrl> e0 1d e0 9d
key | mark | break | key | mark | break | key | mark | break | key | mark | break
~/. | 29 | a9 | <tab> | 0f | 8f | <scapslock> | 3a | ba | <L-shift> | 2a | aa
!/1 | 2 | 82 | q | 10 | 90 | a | 1e | 9e | z | 2c | ac
@/2 | 3 | 83 | w | 11 | 91 | s | 1f | 9f | x | 2d | ad
#/3 | 4 | 84 | e | 12 | 12 | d | 20 | a0 | c | 2e | ae
$/4 | 5 | 85 | r | 13 | 93 | f | 21 | a1 | v | 2f | af
%/5 | 6 | 86 | t | 14 | 94 | g | 22 | a2 | b | 30 | b0
^/6 | 7 | 87 | y | 15 | 95 | h | 23 | a3 | n | 31 | b1
&/7 | 8 | 88 | u | 16 | 96 | j | 24 | a4 | m | 32 | b2
*/8 | 9 | 89 | i | 17 | 97 | k | 25 | a5 | </, | 33 | b3
(/9 | 0a | 8a | o | 18 | 98 | l\\ | 26 | a6 | >/. | 34 | b4
)/0 | 0b | 8b | p | 19 | 99 | :/; | 27 | a7 | ?// | 35 | b5
_/- | 0c | 8c | {/[ | 1a | 9a | "/' | 28 | a8 | <R-shift> | 36 | b6
+/= | 0d | 8d | }/] | 1b | 9b | <Enter> | 1c | 9c | <L-ctrl> | 1d | 9d
<backspace> | 0e | 8e | [6 empty] | <space> | 39 | b9
[9 empty] | <R-alt> | e0 38 | e0 b8
[9 empty] | <R-ctrl> | e0 1d | e0 9d
mark | mark(dec) | key
2 | 2 | "!/1"
3 | 3 | "@/2"
4 | 4 | "#/3"
5 | 5 | "$/4"
6 | 6 | "%/5"
7 | 7 | "^/6"
8 | 8 | "&/7"
9 | 9 | "*/8"
0a | 10 | "(/9"
0b | 11 | ")/0"
0c | 12 | "_/-"
0d | 13 | "+/="
0e | 14 | "<backspace>"
0f | 15 | "<tab>"
10 | 16 | "q"
11 | 17 | "w"
12 | 18 | "e"
13 | 19 | "r"
14 | 20 | "t"
15 | 21 | "y"
16 | 22 | "u"
17 | 23 | "i"
18 | 24 | "o"
19 | 25 | "p"
1a | 26 | "{/["
1b | 27 | "}/]"
1c | 28 | "<Enter>" | "<R-ctrl>"
1d | 29 | "<L-ctrl>"
1e | 30 | "a"
1f | 31 | "s"
20 | 32 | "d"
21 | 33 | "f"
22 | 34 | "g"
23 | 35 | "h"
24 | 36 | "j"
25 | 37 | "k"
26 | 38 | "l"
27 | 39 | ":/;"
28 | 40 | ""/'"
29 | 41 | "~/."
2a | 42 | "<L-shift>"
2b | 43 | "¦\\"
2c | 44 | "z"
2d | 45 | "x"
2e | 46 | "c"
2f | 47 | "v"
30 | 48 | "b"
31 | 49 | "n"
32 | 50 | "m"
33 | 51 | "</,"
34 | 52 | ">/."
35 | 53 | "?//"
36 | 54 | "<R-shift>"
38 | 56 | "<R-alt>" | "<L-alt>"
39 | 57 | "<space>"
3a | 58 | "<scapslock>"

## Sheet5
2 | 2 | "!/1"
3 | 3 | "@/2"
4 | 4 | "#/3"
5 | 5 | "$/4"
6 | 6 | "%/5"
7 | 7 | "^/6"
8 | 8 | "&/7"
9 | 9 | "*/8"
0a | 10 | "(/9"
0b | 11 | ")/0"
0c | 12 | "_/-"
0d | 13 | "+/="
0e | 14 | "<backspace>"
0f | 15 | "<tab>"
10 | 16 | "q"
11 | 17 | "w"
12 | 18 | "e"
13 | 19 | "r"
14 | 20 | "t"
15 | 21 | "y"
16 | 22 | "u"
17 | 23 | "i"
18 | 24 | "o"
19 | 25 | "p"
1a | 26 | "{/["
1b | 27 | "}/]"
1c | 28 | "<Enter>" | "<R-ctrl>"
1d | 29 | "<L-ctrl>"
1e | 30 | "a"
1f | 31 | "s"
20 | 32 | "d"
21 | 33 | "f"
22 | 34 | "g"
23 | 35 | "h"
24 | 36 | "j"
25 | 37 | "k"
26 | 38 | "l"
27 | 39 | ":/;"
28 | 40 | ""/'"
29 | 41 | "~/."
2a | 42 | "<L-shift>"
2b | 43 | "¦\\"
2c | 44 | "z"
2d | 45 | "x"
2e | 46 | "c"
2f | 47 | "v"
30 | 48 | "b"
31 | 49 | "n"
32 | 50 | "m"
33 | 51 | "</,"
34 | 52 | ">/."
35 | 53 | "?//"
36 | 54 | "<R-shift>"
38 | 56 | "<R-alt>" | "<L-alt>"
39 | 57 | "<space>"
3a | 58 | "<scapslock>"