## Sheet1
1、调用门执行流程 |  | 3、实验(win没有使用调用门，需要手动构造)
指令格式：CALL CS:EIP(EIP是废弃的)
| 执行步骤： | 4、测试内核权限
1) 根据CS的值 查GDT表，找到对应的段描述符 这个描述符是一个调用门.
2) 在调用门描述符中存储另一个代码段段的选择子.
3) 选择子指向的段 段.Base + offset 就是真正要执行的地址.
2、门描述符

## Sheet2
1、构造调用门(高字节->低字节)
（1、offset 需要指定 要调用的函数地址，先用0代替
（2、p位 1，DPL 必须为3，s位 0
（3、type域 1100B
（4、5~7 位 0，是保留的
（5、param count 0，无参
（6、段选择子、选择一个DPL=0 代码段描述符，以gdt中第二个为例：0x1b(RPL=3，不提权)，0x8(RPL=0,提权)
（1、offset 需要指定 要调用的函数地址，先用0代替
结果:
0000EC00`00080000
2、编写要跳转的函数
// 要跳转的函数，若成功通过调用门 执行到此处，就获取了 内核权限(如同写驱动代码)
void __declspec(naked) GetRegister()
{
_asm{
int 3; // 内核断点，会断在windbg中
retf: // 长返回
} | [5 empty] | 断点查看，要跳转函数地址，00401000
} | [5 empty] | 并将其填入调用门的offset | 0040EC00`00081000
eq 8003f048 0040EC00`00081000
int main() | [6 empty] | run 测试
{
char buffer[6];
*(DWORD*)&buffer[0]=0x12345678; // eip废弃， 这个地址不被cpu解析，随便填
*(DWORD*)&buffer[4]=0x48; // 构造的调用门的选择子，RPL==0
_asm{
call fword ptr[buffer];
}
getchar();
return 0;
}
3、run查看结果
执行调用门前，cs、esp、ss
step over，内核断点到了windbg中，系统卡死
目前寄存器情况
00401000 cc int 3
0: kd> r cs
cs=00000008
0: kd> r esp
esp=b19bbdd0
0: kd> r ss
ss=00000010
堆栈切换到内核堆栈
0: kd> dd b19bbdd0
b19bbdd0 00401045 0000001b 0012ff28 00000023
|  | 返回地址 | cs(caller) | esp(caller) | ss(caller)

## Sheet3
#include <stdio.h> |  | 注意:
#include <windows.h> |  | （1、写入构造的 门描述符时，尽量在开机第一次 断点时
（2、不要以 调试方式运行此代码，否则无法到达 效果
BYTE GDT[6] = {0}; |  | 直接 ctrl+F5 执行
DWORD dwSD[2]={0}; |  | （3、最后运行的结果中，gdtr的值 不是固定的，可能是antidebug
// 要跳转的函数
void __declspec(naked) GetRegister()
{
_asm{
//nop
// int 3 // 内核断点，会断在windbg中
pushad;
pushfd;
mov eax,0x8003f008; // 高2G内存数据读取
mov ebx,[eax];
mov dwSD[0],ebx;
mov eax,0x8003f00c;
mov ebx,[eax];
mov dwSD[4],ebx;
sgdt GDT; // 读取GDTR数据
popfd;
popad;
retf; // 长返回
}
}
int main()
{
//system("pause");
char buffer[6]={0};
*(DWORD*)&buffer[0]=0x12345678; // 00401020
*(DWORD*)&buffer[4]=0x48;
_asm{
call fword ptr[buffer]
}
printf("dwSD(0x8003f008): %08x`%08x\n",dwSD[1],dwSD[0]);
printf("gtdr: %x\ngdtl: %x\n",
*(PDWORD)(&GDT[2]), | // GDT存储的数据: 0xff03 000f0380
*(PWORD)(&GDT[0]));
getchar();
return 0;
}